## List1
OHYBOVÉ NAPĚTÍ = OHYB.MOMENT / WO
TRUBKA
KONTROLA NA OHYB + VÝPOČET HMOTNOSTI
Wo=p.D3.(1-(d/D)4)/32
Wmin=(m.g.n/2).((l(b0+2bk)/6(b0+bk)-btr/2))/sDOV
Vstupní údaje
| MODEL | VELOX II | ORIONMODELS | označení | rozměr | velikost
|  | 2,6m |  | D | cm | 4
|  |  |  | d | cm | 3.8
| ZÁVĚR: |  |  | r | g/cm3 | 2.7
| Výpočet potvrdil,že pro rozpětí 260cm |  |  | g | ms-2 | 9.81
| již nevyhovuje trubka TR 30x1 |  |  | m | kg | 11
| DOPORUČUJI : TR 40x1 |  |  | n | 1 | 8
|  |  |  | l | cm | 260
|  |  |  | bo | cm | 60
| Výstupní údaje |  |  | bk | cm | 30
| označení | rozměr | velikost | sDOV | kp/cm2 | 2800
| Wo | cm3 | 1.1649 | sDOV | MPa | 285.423
| S | cm2 | 1.2252 | tDOV | kp/cm2 | 100
| mtr | g/m | 330.8097 | tDOV | MPa | 10.1937
|  |  |  | bTR | cm | 20
| Wmin | cm3 | 0.75079
| KW | 1 | 1.5516
D….vnější průměr trubky
d….vnitřní průměr trubky |  |  |  |  | MATERIÁLOVÉ KONSTANTY
r…specifická hmotnost materiálu trubky |  |  |  |  | sDOV | tDOV | r
mtr...hmotnost trubky na metr délky |  |  |  |  | kp/cm2 | kp/cm2 | g/cm3
m….hmotnost modelu |  |  |  | dural | 2800 | 100 | 2.7
n….letový násobek n = vztlak křídel/hmotnost modelu |  |  |  | lam.SKLO
l….rozpětí křídla |  |  |  | lam.UHLÍK
bo...šířka(hloubka) křídla v ose trupu |  |  |  | * ocel | 2300 | 100 | 7.85
bk…..šířka křídla na konci
sDOV…dovolené napětí materiálu
Wmin……..požadovaný modul odporu trubky
S….plocha řezu trubky |  |  |  | *-platí pro ocel ozn.:11 353
tDOV………dovolené napětí materiálu ve střihu
Smin….požadovaná plocha řezu trubky
g……gravitační zrychlení,g = 9,81ms-2
KW….součinitel bezpečnosti:MIN.1,25
KS…součinitel bezpečnosti:MIN.2
| SMIN | cm2 | 0.44
| KS | 1 | 2.7846
Vytvořeno v Brně : 12/2009 | [5 empty] | Provedl:Kamínek Jan
Note on B2: JanKaminek: Kontrola trubky je založena na zjištění za jakých podmínek platí tato rovnice.
Note on C8: W=(G/2).(xy-btr).n/
Note on C9: W=(G/2).(xy-btr).n/
Note on C11: název modelu
Note on D11: výrobce modelu