## List1
Tabulka pro výpočet polohy těžiště letadla, kluzáku či kachny, křídlo s rovnou náběžnou i odtokovou hranou, a trupem | [6 empty] | Instruktážní obrázek s použitou symbolikou
pol | ZADÁVANÝ ROZMĚR LETADLA | OZNAČENÍ VKLÁDANÉHO ROZMĚRU | jedn. | VELOX 22 | název modelu | název modelu | název modelu | název modelu | název modelu | název modelu
0 | koncepce modelu (VOP před / za křídlem) | KM: letadlo vlož 1 , kachna vlož (-)1 | [ - ] | 1
1 | polorozpětí křídla (bez šířky trupu) | Z T | [mm] | 990
2 | šířka trupu v místě křídla | ZTR | [mm] | 250
3 | hloubka kořenového profilu na trupu | bT | [mm] | 550
4 | hloubka koncového profilu | bK | [mm] | 290
5 | úhel náběžné hrany | Fí | [ ° ] | 4
6 | rozpětí vodorovné ocasní plochy | ZVOP | [mm] | 730
7 | hloubka kořenového profilu v ose trupu | b0VOP | [mm] | 330
8 | hloubka koncového profilu VOP | bKVOP | [mm] | 235
9 | úhel náběžné hrany VOP | FíVOP | [ ° ] | 15
10 | vzdálenost náběžka - náběžka VOP | XNNT | [mm] | 1110
11 | těžištní zásoba | zadej podle požadavku nebo tab. R | [mm] | 7.5
| VYPOČTENÝ PARAMETR | MATEMATICKÝ VZTAH
a | rozpětí křídla | L = 2*ZT + ZTR | [mm] | 2230
b | korekce na šířku trupu u náběžky křídla | XK = (ZTR / 2)* tgFí | [mm] | 8.7409
c | úhel odtokové hrany křídla | FíO=arctg{(bT-bK-ZT*tgFí) / (-)ZT} | [ ° ] | -10.9072
d | korekce na šířku trupu u náběžky křídla | XKO = (Z TR / 2 )*tg FíO | [mm] | -24.0874
e | hloubka kořenového profilu v ose trupu | b0 = bT + XK + XKO | [mm] | 534.6534
f | zůžení křídla | E(ta) = bk / b0 | [ - ] | 0.54241
g | zůžení VOP | E(ta) VOP = bKVOP / b0VOP | [ - ] | 0.71212
h | plocha křídla | S = (1+E) / 2 * ( b0 *L) | [dm2] | 91.9489
i | plocha VOP | SVOP=(1+EVOP)/2*(b0VOP*ZVOP) | [dm2] | 20.6225
j | štíhlost křídla | L(AMBDA) = L*L / S | [ - ] | 5.4083
k | štíhlost VOP | L(AMBDA)VOP=ZVOP * ZVOP / SVOP | [ - ] | 2.5841
l | střední aerodynamická tětiva křídla | bSAT=(2b0/3)*{(1+E+E*E)/1+E)} | [mm] | 424.4238
m | střední aerodynamická tětiva VOP | bSATVOP : dtto s indexy VOP | [mm] | 285.1622
n | vzdál.střední aerodynamické tětivy | ZAS = L/2*(1+2*E)/(3*E+3) | [mm] | 502.368
o | vzdál.střed.aerodynamické tětivy VOP | ZASVOP : dtto s indexy VOP | [mm] | 172.2714
p | poloha AS k náběžné hraně v ose | XAS = 0.25 * bSAT + ZAS* tgFí | [mm] | 141.2349
q | poloha ASVOP k náb.hraně v ose trupu | X ASVOP : dtto s indexy VOP | [mm] | 117.4503
r | rameno VOP k těžišti | LVOP=XNNT+KMXK-KMXAS+KMXASVOP | [mm] | 1094.9562
s | mohutnost ocasní plochy | AVOP=KM*SVOP*LVOP / S*bSAT | [ - ] | 0.57862
t | vliv křídla na VOP | D=4/(LA+0)*{1+(L*L/LVOP*LVOP*32} | [ - ] | 0.60992
u | celkový vliv VOP | kVOP | [ - ] | 0.28215
v | posunutí NB vlivem VOP | XNB = kVOP* AVOP * bSAT | [mm] | 69.2895
w | těžištní zásoba | XR = R / 100 * bSAT | [mm] | 31.8318
x | POLOHA TĚŽIŠTĚ od náběžky na trupu | XT = XAS + KM*XNB - XR - XK | [mm] | 169.9518
A | polorozpětí křídla (nebo VOP) | Z T | [mm] | 990
B | kolmá vzdálenost pro "uhel kolmý" | XUK | [mm] | 70.75
C | úhel Fí z celého rozpětí křídla | Fí = arctg ( XUK / ZT ) | [ ° ] | 4.0877
D | délka šikmé náběžky | Z S | [mm] | 1118
E | kolmá vzdálenost pro "uhel šikmý" | XUS | [mm] | 141.5
F | úhel Fí z počítán z "délky náběžky" | Fí =1/2 arcsin ( XRC / L ) | [ ° ] | 7.2712
TĚŽIŠTNÍ ZÁSOBA (obvyklé hodnoty)
motorová letadla rekreační R = 10 až 15%
motorová letadla akrobatická R = 5 až 10%
kluzáky rekreační R = 5 až 8%
kluzáky soutěžní R = 3 až 5%